## Selection
Path | Tuotteet > Ohjausjärjestelmät > Tulo- ja lähtöyksiköt (I/O)
Family | NX I/O Series | NXR | GX-ILM | GX | GI-S Series | SmartSlice | DRT2 | DRT2-*C* | CRT1 | SRT2 | SRT2-*C*
Functional filters:
Application | Modular I/O | Field I/O | Field I/O | Compact I/O | Compact I/O | Modular I/O | Compact I/O | Field I/O | Compact I/O | Compact I/O | Field I/O
Technical filters:
Network connection | EtherCAT | EtherCAT | EtherCAT | EtherCAT in- and outgoing connections by RJ45 Ethernet plug | EtherNet/IP | CompoNet | DeviceNet with baud rate auto-select, open-style push-in terminal block | DeviceNet with baud rate auto-select, M12 micro connector | CompoNet with baud rate auto-select, latching IDC connectors on flat cable | CompoBus/S, high-speed mode (0.8 ms, 100 m) + long-distance mode (6 ms, 500 m) | CompoBus/S, high-speed mode (0.8 ms, 100 m) + long-distance mode (6 ms, 500 m)
| EtherNet/IP | EtherNet/IP |  |  | CIP-Safety | DeviceNet
|  | IO-Link |  |  |  | EtherCAT
MECHATROLINK-II
PROFIBUS DP
PROFINET IO
Ingress protection class | IP20 | IP67 | IP67 | IP20 | IP20 | IP20 | IP20 | IP67 | IP20 | IP20 | IP67
I/O types | Analog input | Digital input | Digital input | Analog input | Digital input | Analog input | Analog input | Digital input | Analog input | Analog input | Digital input
| Analog output | Digital output | Digital output | Analog output | Digital output | Analog output | Analog output | Digital output | Analog output | Analog output | Digital output
| Digital input | IO-Link | IO-Link | Digital input | Safety I/O | Digital input | Digital input |  | Digital input | Digital input
| Digital output |  |  | Digital output |  | Digital output | Digital output |  | Digital output | Digital output
| Encoder input |  |  | Encoder input |  | Encoder input | Temperature input |  | Temperature input
| High-speed analog input |  |  |  |  | Temperature input
IO-Link
Load cell input
Pulse output
Safety I/O
Serial Communication
Temperature controller loop
Temperature input